## 检测项
检测项 | 部件编号 | 分类 | 报告分类 | 是否匹配
左A柱 | TBC001 | 事故检查 | TBRP001 | 是
左B柱 | TBC002 | 事故检查 | TBRP001 | 是
左C柱 | TBC003 | 事故检查 | TBRP001 | 是
右A柱 | TBC004 | 事故检查 | TBRP001 | 是
右B柱 | TBC005 | 事故检查 | TBRP001 | 是
右C柱 | TBC006 | 事故检查 | TBRP001 | 是
左前纵梁 | TBC007 | 事故检查 | TBRP001 | 是
右前纵梁 | TBC008 | 事故检查 | TBRP001 | 是
左前减震器悬挂部位 | TBC009 | 事故检查 | TBRP001 | 是
右前减震器悬挂部位 | TBC010 | 事故检查 | TBRP001 | 是
左后减震器悬挂部位 | TBC011 | 事故检查 | TBRP001 | 是
右后减震器悬挂部位 | TBC012 | 事故检查 | TBRP001 | 是
发动机舱盖表面 | TBC013 | 外观检查 | TBRP002 | 是
左前翼子板 | TBC014 | 外观检查 | TBRP002 | 是
右前翼子板 | TBC015 | 外观检查 | TBRP002 | 是
左后翼子板 | TBC016 | 外观检查 | TBRP002 | 是
右后翼子板 | TBC017 | 外观检查 | TBRP002 | 是
左前车门 | TBC018 | 外观检查 | TBRP002 | 是
右前车门 | TBC019 | 外观检查 | TBRP002 | 是
左后车门 | TBC020 | 外观检查 | TBRP002 | 是
右后车门 | TBC021 | 外观检查 | TBRP002 | 是
行李箱盖 | TBC022 | 外观检查 | TBRP002 | 是
行李箱内侧 | TBC023 | 外观检查 | TBRP002 | 是
车顶 | TBC024 | 外观检查 | TBRP002 | 是
前保险杠 | TBC025 | 外观检查 | TBRP002 | 是
后保险杠 | TBC026 | 外观检查 | TBRP002 | 是
左前轮毂 | TBC027 | 外观检查 | TBRP002 | 是
左后轮毂 | TBC028 | 外观检查 | TBRP002 | 是
右前轮毂 | TBC029 | 外观检查 | TBRP002 | 是
右后轮毂 | TBC030 | 外观检查 | TBRP002 | 是
前大灯 | TBC031 | 外观检查 | TBRP002 | 是
后尾灯 | TBC032 | 外观检查 | TBRP002 | 是
前挡风玻璃 | TBC033 | 外观检查 | TBRP002 | 是
后挡风玻璃 | TBC034 | 外观检查 | TBRP002 | 是
四门风窗玻璃 | TBC035 | 外观检查 | TBRP002 | 是
左后视镜 | TBC036 | 外观检查 | TBRP002 | 是
右后视镜 | TBC037 | 外观检查 | TBRP002 | 是
轮胎 | TBC038 | 外观检查 | TBRP002 | 是
机油有无冷却液混入 | TBC039 | 发动机舱检查 | TBRP003 | 是
蓄电池电解液有无渗漏、缺少 | TBC040 | 发动机舱检查 | TBRP003 | 否
缸盖外是否有机油渗漏 | TBC041 | 发动机舱检查 | TBRP003 | 是
发动机皮带有无老化 | TBC042 | 发动机舱检查 | TBRP003 | 是
前翼子板内缘、水箱框架、横拉梁有无凹凸或修复痕迹 | TBC043 | 发动机舱检查 | TBRP003 | 是
油管、水管有无老化裂痕 | TBC044 | 发动机舱检查 | TBRP003 | 是
散热器格栅有无破损 | TBC045 | 发动机舱检查 | TBRP003 | 是
线束有无老化、破损 | TBC046 | 发动机舱检查 | TBRP003 | 是
蓄电池电极柱有无腐蚀 | TBC047 | 发动机舱检查 | TBRP003 | 否
左、右后视镜折叠装置工作是否正常 | TBC048 | 驾驶舱检查 | TBRP004 | 是
车内后视镜、座椅是否否完整、无破损、功能正常 | TBC049 | 驾驶舱检查 | TBRP004 | 是
方向盘自由行程转角是否小于20度 | TBC050 | 驾驶舱检查 | TBRP004 | 否
车顶及周边内饰是否无破损、松动及裂缝和污迹 | TBC051 | 驾驶舱检查 | TBRP004 | 是
仪表台是否无划痕、配件是否无缺失 | TBC052 | 驾驶舱检查 | TBRP004 | 是
天窗是否移动灵活、关闭正常 | TBC053 | 驾驶舱检查 | TBRP004 | 是
门窗密封条是否良好、无老化 | TBC054 | 驾驶舱检查 | TBRP004 | 是
安全带结构是否完整、功能是否正常 | TBC055 | 驾驶舱检查 | TBRP004 | 是
驻车制动系统是否灵活有效 | TBC056 | 驾驶舱检查 | TBRP004 | 是
玻璃窗升降器、门窗工作是否正常 | TBC057 | 驾驶舱检查 | TBRP004 | 是
车辆启动是否顺畅（时间小于5秒，或一次启动） | TBC058 | 启动检查 | TBRP005 | 是
仪表板指示灯显示是否正常，无故障报警 | TBC059 | 启动检查 | TBRP005 | 是
各类灯光和调节功能是否正常 | TBC060 | 启动检查 | TBRP005 | 是
泊车辅助系统工作是否正常 | TBC061 | 启动检查 | TBRP005 | 是
制动防抱死系统（ABS）工作是否正常 | TBC062 | 启动检查 | TBRP005 | 是
空调系统风量、方向调节、分区控制、自动控制、制冷工作是否正常 | TBC063 | 启动检查 | TBRP005 | 是
发动机在冷、热车状态条件下怠速运转是否稳定 | TBC064 | 启动检查 | TBRP005 | 是
怠速运转时发动机是否无异响，空挡状态下逐渐增加发动机转速，发动机声音过度是否无异响 | TBC065 | 启动检查 | TBRP005 | 是
车辆排气是否无异常 | TBC066 | 启动检查 | TBRP005 | 是
发动机油底壳是否无渗漏 | TBC067 | 底盘检查 | TBRP006 | 是
变速箱体是否无渗漏 | TBC068 | 底盘检查 | TBRP006 | 是
转向节臂球销是否无松动 | TBC069 | 底盘检查 | TBRP006 | 否
三角臂球销是否无松动 | TBC070 | 底盘检查 | TBRP006 | 否
传动轴十字轴是否无松动 | TBC071 | 底盘检查 | TBRP006 | 否
减震器是否无渗漏 | TBC072 | 底盘检查 | TBRP006 | 否
减震弹簧是否无损坏 | TBC073 | 底盘检查 | TBRP006 | 否
发动机运转、加速是否正常 | TBC074 | 底盘检查 | TBRP006 | 否
车辆启动前踩下制动踏板、保持5-10秒钟，踏板无向下移动的现象 | TBC075 | 底盘检查 | TBRP006 | 否
踩住制动踏板启动发动机，踏板是否向下移动 | TBC076 | 底盘检查 | TBRP006 | 否
行车制动最大制动效能在踏板全行程的4/5以内达到 | TBC077 | 路试检查 | TBRP007 | 否
形式是否无跑偏 | TBC078 | 路试检查 | TBRP007 | 否
制动系统工作是否正常有效、制动不跑偏 | TBC079 | 路试检查 | TBRP007 | 否
变速箱工作是否正常、无异响 | TBC080 | 路试检查 | TBRP007 | 是
行驶过程中车辆底盘部位是否无异响 | TBC081 | 路试检查 | TBRP007 | 是
行驶过程中车辆转向部位是否无异响 | TBC082 | 路试检查 | TBRP007 | 是
发动机舱盖锁止 | TBC083 | 功能性零部件 | TBRP008 | 是
发动机舱盖液压撑杆 | TBC084 | 功能性零部件 | TBRP008 | 是
后门\后备箱液压支撑杆 | TBC085 | 功能性零部件 | TBRP008 | 是
各车门锁止 | TBC086 | 功能性零部件 | TBRP008 | 是
前后雨刷器 | TBC087 | 功能性零部件 | TBRP008 | 是
立柱密封胶条 | TBC088 | 功能性零部件 | TBRP008 | 否
排气管及消音器 | TBC089 | 功能性零部件 | TBRP008 | 是
车轮车毂 | TBC090 | 功能性零部件 | TBRP008 | 否
车内后视镜 | TBC091 | 功能性零部件 | TBRP008 | 否
座椅调节 | TBC092 | 功能性零部件 | TBRP008 | 否
仪表板出风管道 | TBC093 | 功能性零部件 | TBRP008 | 否
中央集控 | TBC094 | 功能性零部件 | TBRP008 | 否
备胎 | TBC095 | 功能性零部件 | TBRP008 | 是
千斤顶 | TBC096 | 功能性零部件 | TBRP008 | 是
轮胎扳手及随车工具 | TBC097 | 功能性零部件 | TBRP008 | 是
三角警示牌 | TBC098 | 功能性零部件 | TBRP008 | 是
遥控器及功能 | TBC099 | 功能性零部件 | TBRP008 | 是

## 手续信息
项目 | 类别 | 是否匹配
品牌车型 | 车辆基本信息 | 是
VIN码 | 车辆基本信息 | 是
首次上牌时间 | 车辆基本信息 | 是
行驶里程 | 车辆基本信息 | 是
是否进口 | 车辆基本信息 | 是
车身颜色 | 车辆基本信息 | 是
年检证明 | 车辆基本信息 | 是
购置税证书 | 车辆基本信息 | 是
车船税证明 | 车辆基本信息 | 是
交强险 | 车辆基本信息 | 是
使用性质 | 车辆基本信息 | 是
车牌号码 | 车辆基本信息 | 是
机动车行驶证 | 车辆基本信息 | 是
机动车登记证书 | 车辆基本信息 | 是
燃油标号 | 重要配置信息 | 否
排量 | 重要配置信息 | 是
缸数 | 重要配置信息 | 否
发动机功率 | 重要配置信息 | 否
排放标准 | 重要配置信息 | 是
变速器形式 | 重要配置信息 | 是
安全气囊 | 重要配置信息 | 是
驱动方式 | 重要配置信息 | 是